## Sheet1
[22 empty] | 1b | 3b | 1b | 2b | 1b | 3b | 1b | 2b | 4b
| INSTRUCTION | TYPE | OPCODE | FUNCT3 | FUNCT7/IMM | OPERATION | BrEq | BrLT | Pcsel | ImmSel# | ImmSel | BrUn | Asel | Bsel | ALUSel # | ALUSel | MemRW# | MemRW | RegWEn | Wbsel |  | Pcsel# | ImmSel# | BrUn# | Asel# | Bsel# | MemRW# | RegWEn | Wbsel | ALUSel #
1 | add rd, rs1, rs2 | R | 0x33 | 0x0 | 0x00 | R[rd] ← R[rs1] + R[rs2] |  |  | +4 | 0 |  |  | Reg | Reg | 3 | (Op) | 1 | Read | 1 | ALU | 1 | 0 | 0 | 0 | 0 | 0 | 1 | 1 | 1 | 3 | 211 | D3
2 | mul rd, rs1, rs2 |  |  | 0x0 | 0x01 | R[rd] ← (R[rs1] * R[rs2])[31:0] |  |  | +4 | 0 |  |  | Reg | Reg | 5 |  | 1 | Read | 1 | ALU | 2 | 0 | 0 | 0 | 0 | 0 | 1 | 1 | 1 | 5 | 213 | D5
3 | sub rd, rs1, rs2 |  |  | 0x0 | 0x20 | R[rd] ← R[rs1] - R[rs2] |  |  | +4 | 0 |  |  | Reg | Reg | 4 |  | 1 | Read | 1 | ALU | 3 | 0 | 0 | 0 | 0 | 0 | 1 | 1 | 1 | 4 | 212 | D4
4 | sll rd, rs1, rs2 |  |  | 0x1 | 0x00 | R[rd] ← R[rs1] << R[rs2] |  |  | +4 | 0 |  |  | Reg | Reg | 15 |  | 1 | Read | 1 | ALU | 4 | 0 | 0 | 0 | 0 | 0 | 1 | 1 | 1 | 15 | 223 | DF
5 | mulh rd, rs1, rs2 |  |  | 0x1 | 0x01 | R[rd] ← (R[rs1] * R [rs2])[63:32] |  |  | +4 | 0 |  |  | Reg | Reg | 7 |  | 1 | Read | 1 | ALU | 5 | 0 | 0 | 0 | 0 | 0 | 1 | 1 | 1 | 7 | 215 | D7
6 | mulhu rd, rs1, rs2 |  |  | 0x3 | 0x01 | (unsigned) R[rd] ← (R[rs1] * R[rs2])[63:32] |  |  | +4 | 0 |  |  | Reg | Reg | 6 |  | 1 | Read | 1 | ALU | 6 | 0 | 0 | 0 | 0 | 0 | 1 | 1 | 1 | 6 | 214 | D6
7 | xor rd, rs1, rs2 |  |  | 0x4 | 0x00 | R[rd] ← R[rs1] ^ R[rs2] |  |  | +4 | 0 |  |  | Reg | Reg | 2 |  | 1 | Read | 1 | ALU | 7 | 0 | 0 | 0 | 0 | 0 | 1 | 1 | 1 | 2 | 210 | D2
8 | div rd, rs1, rs2 |  |  | 0x4 | 0x01 | R[rd] ← R[rs1] / R[rs2] |  |  | +4 | 0 |  |  | Reg | Reg | 9 |  | 1 | Read | 1 | ALU | 8 | 0 | 0 | 0 | 0 | 0 | 1 | 1 | 1 | 9 | 217 | D9
9 | divu rd, rs1, rs2 |  |  | 0x5 | 0x01 | (unsigned) R[rd] ← R[rs1] / R[rs2] |  |  | +4 | 0 |  |  | Reg | Reg | 8 |  | 1 | Read | 1 | ALU | 9 | 0 | 0 | 0 | 0 | 0 | 1 | 1 | 1 | 8 | 216 | D8
10 | srl rd, rs1, rs2 |  |  | 0x5 | 0x00 | R[rd] ← R[rs1] >> R[rs2] |  |  | +4 | 0 |  |  | Reg | Reg | 11 |  | 1 | Read | 1 | ALU | 10 | 0 | 0 | 0 | 0 | 0 | 1 | 1 | 1 | 11 | 219 | DB
11 | or rd, rs1, rs2 |  |  | 0x6 | 0x00 | R[rd] ← R[rs1] ¦ R[rs2] |  |  | +4 | 0 |  |  | Reg | Reg | 1 |  | 1 | Read | 1 | ALU | 11 | 0 | 0 | 0 | 0 | 0 | 1 | 1 | 1 | 1 | 209 | D1
12 | remu rd, rs1, rs2 |  |  | 0x7 | 0x01 | (unsigned) R[rd] ← R[rs1] % R[rs2] |  |  | +4 | 0 |  |  | Reg | Reg | 10 |  | 1 | Read | 1 | ALU | 12 | 0 | 0 | 0 | 0 | 0 | 1 | 1 | 1 | 10 | 218 | DA
13 | and rd, rs1, rs2 |  |  | 0x7 | 0x00 | R[rd] ← R[rs1] & R[rs2] |  |  | +4 | 0 |  |  | Reg | Reg | 0 |  | 1 | Read | 1 | ALU | 13 | 0 | 0 | 0 | 0 | 0 | 1 | 1 | 1 | 0 | 208 | D0
14 | lb rd, offset(rs1) | I | 0x03 | 0x0 |  | R[rd] ← SignExt(Mem(R[rs1] + offset, byte)) |  |  | +4 | 0 | I |  | Reg | Imm | 3 | Add | 2 | Read | 1 | Mem | 14 | 0 | 0 | 0 | 0 | 1 | 2 | 1 | 0 | 3 | 1347 | 543
15 | lh rd, offset(rs1) |  |  | 0x1 |  | R[rd] ← SignExt(Mem(R[rs1] + offset, half)) |  |  | +4 | 0 | I |  | Reg | Imm | 3 | Add | 3 | Read | 1 | Mem | 15 | 0 | 0 | 0 | 0 | 1 | 3 | 1 | 0 | 3 | 1475 | 5C3
16 | lw rd, offset(rs1) |  |  | 0x2 |  | R[rd] ← Mem(R[rs1] + offset, word) |  |  | +4 | 0 | I |  | Reg | Imm | 3 | Add | 0 | Read | 1 | Mem | 16 | 0 | 0 | 0 | 0 | 1 | 0 | 1 | 0 | 3 | 1091 | 443
17 | lbu rd, offset(rs1) |  |  | 0x4 |  | (unsigned) R[rd] ← Mem(R[rs1] + offset, byte) |  |  | +4 | 0 | I |  | Reg | Imm | 3 | Add | 4 | Read | 1 | Mem | 17 | 0 | 0 | 0 | 0 | 1 | 4 | 1 | 0 | 3 | 1603 | 643
18 | lhu rd, offset(rs1) |  |  | 0x5 |  | (unsigned) R[rd] ← Mem(R[rs1] + offset, half) |  |  | +4 | 0 | I |  | Reg | Imm | 3 | Add | 5 | Read | 1 | Mem | 18 | 0 | 0 | 0 | 0 | 1 | 5 | 1 | 0 | 3 | 1731 | 6C3
19 | addi rd, rs1, imm |  | 0x13 | 0x0 |  | R[rd] ← R[rs1] + imm |  |  | +4 | 0 | I |  | Reg | Imm | 3 |  | 1 | Read | 1 | ALU | 19 | 0 | 0 | 0 | 0 | 1 | 1 | 1 | 1 | 3 | 1235 | 4D3
20 | slli rd, rs1, imm |  |  | 0x1 | 0x00 | R[rd] ← R[rs1] << imm |  |  | +4 | 0 | I |  | Reg | Imm | 15 |  | 1 | Read | 1 | ALU | 20 | 0 | 0 | 0 | 0 | 1 | 1 | 1 | 1 | 15 | 1247 | 4DF
21 | slti rd, rs1, imm |  |  | 0x2 |  | R[rd] ← (R[rs1] < imm) ? 1 : 0 |  |  | +4 | 0 | I |  | Reg | Imm | 13 |  | 1 | Read | 1 | ALU | 21 | 0 | 0 | 0 | 0 | 1 | 1 | 1 | 1 | 13 | 1245 | 4DD
22 | xori rd, rs1, imm |  |  | 0x4 |  | R[rd] ← R[rs1] ^ imm |  |  | +4 | 0 | I |  | Reg | Imm | 2 |  | 1 | Read | 1 | ALU | 22 | 0 | 0 | 0 | 0 | 1 | 1 | 1 | 1 | 2 | 1234 | 4D2
23 | srli rd, rs1, imm |  |  | 0x5 | 0x00 | R[rd] ← R[rs1] >> imm |  |  | +4 | 0 | I |  | Reg | Imm | 11 |  | 1 | Read | 1 | ALU | 23 | 0 | 0 | 0 | 0 | 1 | 1 | 1 | 1 | 11 | 1243 | 4DB
24 | ori rd, rs1, imm |  |  | 0x6 |  | R[rd] ← R[rs1] ¦ imm |  |  | +4 | 0 | I |  | Reg | Imm | 1 |  | 1 | Read | 1 | ALU | 24 | 0 | 0 | 0 | 0 | 1 | 1 | 1 | 1 | 1 | 1233 | 4D1
25 | andi rd, rs1, imm |  |  | 0x7 |  | R[rd] ← R[rs1] & imm |  |  | +4 | 0 | I |  | Reg | Imm | 0 |  | 1 | Read | 1 | ALU | 25 | 0 | 0 | 0 | 0 | 1 | 1 | 1 | 1 | 0 | 1232 | 4D0
26 | sw rs2, offset(rs1) | S | 0x23 | 0x2 |  | Mem(R[rs1] + offset) ← R[rs2] |  |  | +4 | 1 | S |  | Reg | Imm | 3 | Add | 0 | Write | 0 |  | 26 | 0 | 1 | 0 | 0 | 1 | 0 | 0 | 0 | 3 | 17411 | 4403
27 | beq rs1, rs2, offset | SB | 0x63 | 0x0 |  | if(R[rs1] == R[rs2]) | 0 |  | +4 | 2 | B |  | PC | Imm | 3 | Add | 1 | Read | 0 |  | 27 | 0 | 2 | 0 | 1 | 1 | 1 | 0 | 0 | 3 | 35971 | 8C83
28 | [5 empty] | PC ← PC + {offset, 1b'0} | 1 |  | ALU | 2 | B |  | PC | Imm | 3 | Add | 1 | Read | 0 |  | 28 | 1 | 2 | 0 | 1 | 1 | 1 | 0 | 0 | 3 | 167043 | 28C83
29 | blt rs1, rs2, offset |  |  | 0x4 |  | if(R[rs1] less than R[rs2] (signed)) |  | 0 | +4 | 2 | B | 0 | PC | Imm | 3 | Add | 1 | Read | 0 |  | 29 | 0 | 2 | 0 | 1 | 1 | 1 | 0 | 0 | 3 | 35971 | 8C83
30 | [5 empty] | PC ← PC + {offset, 1b'0} |  | 1 | ALU | 2 | B | 0 | PC | Imm | 3 | Add | 1 | Read | 0 |  | 30 | 1 | 2 | 0 | 1 | 1 | 1 | 0 | 0 | 3 | 167043 | 28C83
31 | bltu rs1, rs2, offset |  |  | 0x6 |  | if(R[rs1] less than R[rs2] (unsigned)) |  | 0 | +4 | 2 | B | 1 | PC | Imm | 3 | Add | 1 | Read | 0 |  | 31 | 0 | 2 | 1 | 1 | 1 | 1 | 0 | 0 | 3 | 44163 | AC83
32 | [5 empty] | PC ← PC + {offset, 1b'0} |  | 1 | ALU | 2 | B | 1 | PC | Imm | 3 | Add | 1 | Read | 0 |  | 32 | 1 | 2 | 1 | 1 | 1 | 1 | 0 | 0 | 3 | 175235 | 2AC83
33 | bne rs1, rs2, offset |  |  | 0x1 |  | if(R[rs1] != R[rs2]) | 1 |  | +4 | 2 | B |  | PC | Imm | 3 | Add | 1 | Read | 0 |  | 33 | 0 | 2 | 0 | 1 | 1 | 1 | 0 | 0 | 3 | 35971 | 8C83
34 | [5 empty] | PC ← PC + {offset, 1b'0} | 0 |  | ALU | 2 | B |  | PC | Imm | 3 | Add | 1 | Read | 0 |  | 34 | 1 | 2 | 0 | 1 | 1 | 1 | 0 | 0 | 3 | 167043 | 28C83
35 | bgeu rs1, rs2, offset |  |  | 0x7 |  | if(R[rs1] >= R[rs2] (unsigned)) |  | 1 | +4 | 2 | B | 1 | PC | Imm | 3 | Add | 1 | Read | 0 |  | 35 | 0 | 2 | 1 | 1 | 1 | 1 | 0 | 0 | 3 | 44163 | AC83
36 | [5 empty] | PC ← PC + {offset, 1b'0} |  | 0 | ALU | 2 | B | 1 | PC | Imm | 3 | Add | 1 | Read | 0 |  | 36 | 1 | 2 | 1 | 1 | 1 | 1 | 0 | 0 | 3 | 175235 | 2AC83
37 | auipc rd, offset | U | 0x17 |  |  | R[rd] ← PC + {offset, 12b'0} |  |  | +4 | 3 | U |  | PC | Imm | 3 | Add | 1 | Read | 1 | ALU | 37 | 0 | 3 | 0 | 1 | 1 | 1 | 1 | 1 | 3 | 52435 | CCD3
38 | lui rd, offset |  | 0x37 |  |  | R[rd] ← {offset, 12b'0} |  |  | +4 | 3 | U |  | x0 | Imm | 3 | Add | 1 | Read | 1 | ALU | 38 | 0 | 3 | 0 | 2 | 1 | 1 | 1 | 1 | 3 | 54483 | D4D3
39 | jal rd, imm | UJ | 0x6f |  |  | R[rd] ← PC + 4 |  |  | ALU | 4 | J |  | PC | Imm | 3 | Add | 1 | Read | 1 | PC+4 | 39 | 1 | 4 | 0 | 1 | 1 | 1 | 1 | 2 | 3 | 199907 | 30CE3
PC ← PC + {imm, 1b'0}
40 | jalr rd, rs, imm | I | 0x67 | 0x0 |  | R[rd] ← PC + 4 |  |  | +4 | 4 | J |  | Reg | Imm |  | Add | 1 | Read | 1 | PC+4 | 40 | 0 | 4 | 0 | 0 | 1 | 1 | 1 | 2 | 3 | 66787 | 104E3
PC ← R[rs] + {imm}
不需要的均记为0
[9 empty] | `+4 = 0 |  | I = 0 |  | Reg = 0 | Reg = 0 | [5 empty] | Mem = 0
[9 empty] | ALU = 1 |  | S = 1 |  | PC = 1 | Imm = 1 | [5 empty] | ALU = 1
[11 empty] | B = 2 |  | x0 = 2 | [6 empty] | PC + 4 =2
U = 3
J = 4